## OBLICZENIA
|  | Obliczenia statyczne sprawdzające belek zespolonych BH | [7 empty] | wersja arkusza | 01/11-2018 |  | UWAGA:
| oznaczenie belki: | BHM 32-450-7500 | [10 empty] | Arkusz wypełniać tylko w żółtych polach
| nazwa projektu: | miasto / nazwa inwestycji | [10 empty] | Wstępny dobór przekroju belki na podstawie kroków 1-6
| numer projektu: | 01/2018 | [6 empty] | data: | 2018-11-07
DANE WEJŚCIOWE | [12 empty] | ANALIZA WYNIKÓW
| KROK 1 - dane przekroju belki hybrydowej | [12 empty] | KROK 5 - iteracyjne sprawdzenie położenia osi obojętnej
[14 empty] | uwzględnienie Asd |  | 1 | [1 - uwzględnienie Asd ; 0 - bez uwzględnienia Asd]
| DŁUGOŚĆ OBLICZENIOWA | LHB = | 7.5 | m
| BETON | belka | Hc [mm] | Bc [mm] | Do [mm] | odl. od górnej kraw. ho [mm]
| z bazy danych | BH 32-450 | 320 | 450 | 60 | 110
| "z ręki" | BH 32-450 | 320 | 450 | 65 | 110
| ZBROJENIE | belka | zbrojenie górne |  | zbrojenie dolne |  | poprzeczne |  |  | STOPIEŃ ZBROJENIA
|  |  | n | dsg [mm] | n | dsd [mm] | ds [mm] | s [mm] |  | ρc | ρmax
| z bazy danych | BH 32-450 | 6 | 32 | 6 | 16 | 8 | 125 |  | 4.189% | 4%
| "z ręki" | BH 32-450 | 6 | 32 | 6 | 16 | 8 | 130 |  | 104.7%
| STAL | belka | środnik [mm] |  | półka dolna [mm]
|  |  | hs [mm] | ts [mm] | B [mm] | Bf [mm] | tf [mm]
| z bazy danych | BH 32-450 | 255 | 8 | 806 | 170 | 15
| z "ręki" | BH 32-450 | 255 | 8 | 806 | 170 | 15
| TRZPIENIE ZESPALAJĄCE | belka | średn. trzpienia d [mm] | odl. od dolnej półki - hKB [mm] | rozstaw trzpieni aKB [mm] | długość trzpienia hsc [mm]
| z bazy danych | BH 32-450 | 22 | 130 | 125 | 100
| z "ręki" | BH 32-450 | 22 | 130 | 130 | 100
| KROK 2 - dane płyty kanałowej sprężonej | [12 empty] | KROK 6 - analiza warunków wytrzymałościowych
|  | PŁYTA KANAŁOWA | ilość kanałów | Atot | Aop | Acon | wys. kanału | rozstaw kanałów | wysokość hpł | ciężar płyty | ciężar wypełn. fug
|  |  | [szt] | [mm2] | [mm2] | [mm2] | [mm] | [mm] | [mm] | kN/m2 | kN/m2 |  |  | SGN | [5 empty] | SGU
| z bazy danych | CONSOLIS HC-200 | 6 | 232122 | 18869 | 118908 | 155 | 188 | 200 | 2.45 | 0.15
| z "ręki" | PEKABEX HC 265 | 6 | 306319 | 22393 | 171960 | 190 | 180 | 265 | 3.52 | 0.24 |  |  | ZGINANIE BELKI | [5 empty] | ZARYSOWANIE PRZEKROJU ŻELBETOWEGO
[16 empty] | MEd [kNm] | MRd [kNm] | wytężenie
[14 empty] | montaż |  | 344.5022 | 1270.099 | 27.12% | OK | stan użytkowania - bez współpracy stropu
| rozpiętość płyty | Lpł = | 8 | m | [9 empty] | użytkowanie - bez wsp. stropu |  | 1206.1871 | 1312.0119 | 91.93% | OK |  | σcr [MPa] = | 8.4973 | £ | 3.1 | = fctk [MPa]
| rozstaw między otw. kanał. | s = | 400 | mm | UWAGA: 2 kanały na szerokości płyty + fugi | [8 empty] | użytkowanie - przy wsp. stropu |  | 1206.1871 | 1494.5355 | 80.71% | OK |  |  |  |  | 274.1%
[14 empty] | wzrost nośności / MRd(zws) - MRd (bzs) |  |  | 182.5236 | kNm |  | UGIĘCIE BELKI
| KROK 3 - obciążenia | [12 empty] | przyjęta wartość MRd belki w stanie użytkowania [założony 30% wzrost nośności od zespolenia ze stropem] |  |  | 1549 | kNm
stan użytkowania - bez współpracy stropu
| grubość stropu [cm] | 27 | cm | UWAGA: wartość dla obciążenia od zalanych kanałów | [9 empty] | ZGINANIE PÓŁKI DOLNEJ |  | Mα,d [kNcm/cm] | Mpl,Rd [kNm] |  |  | ugięcie krótkotwałe od obciążenia długotrwałego (uwzgledniono 50 % obc. zmiennego)
[14 empty] | montaż |  | 2.7136 | 25.875 | 10.49% | OK |  | fkd [cm] = | 3.2973 | £ | 2.5 | = LHB/300 [cm]
| OBCIĄŻENIA STAŁE | [22 empty] | 131.9%
| warstwy na stropie | 2 | kN/m2 | [10 empty] | ŚCINANIE BELKI
| podsufitka / izolacja | 1.9 | kN/m2 | [12 empty] | VEd [kN] | VRd [kN] | wytężenie |  | stan użytkowania - przy współpracy stropu
[14 empty] | użytkowanie - tylko środniki |  | 643.2998 | 832.416 | 77.28% | OK | ugięcie długotrwałe od obciążenia całkowitego
| OBCIĄŻENIA ZMIENNE | [19 empty] | f [cm] = | 4.4606 | £ | 2.5 | = LHB/300 [cm]
| montaż | 1 | kN/m2 | [10 empty] | TRZPIENIE ZESPALAJĄCE | [9 empty] | 178.4%
| użytkowanie | 7.9 | kN/m2 | [10 empty] | montaż - warunek interakcji wg. teorii prof. Kuhlmann
[15 empty] | (Fd,L/PRd,L)1,2 + (Fd,V/PRd,V)1,2 = | 0.78521 | ≤ | 1 |  | PRZEWYŻSZENIE BELKI
| KROK 4 - pozostałe dane | [16 empty] | 78.52% | OK
[14 empty] | montaż - warunek nośności wg EN 1994-1 | [5 empty] | wartość minimalna |  |  | fu,min = f - L/300 = | 19.6065 | mm
[15 empty] | (Fd,L2 + Fd,V2)0,5 = | 89.0966 | £ | 109.4782
| zbrojenie zszywające belkę ze stropem | [16 empty] | 81.38% | OK | wartość przyjęta do produkcji (min 15mm) > fu,min |  |  | fu = | 25 | mm
| d | pole przekroju | pole przekroju | [10 empty] | użytkowanie - warunki nośności dla spoin
| [mm] | [mm2] | [cm2] | [11 empty] | s^ [kN/cm2] = | 4.6654 | £ | 38.88 | = 0,9*fu / γM2
| 12 | 113.0973 | 1.131 | [14 empty] | 12% | OK
[15 empty] | sz [kN/cm2] = | 39.7099 | £ | 43.2 | = fu / βw*γM2
[18 empty] | 91.92% | OK
SKRĘCANIE BELKI
montaż - warunek nośności krzyżulców betonowych przy skręcaniu i ścinaniu
[15 empty] | TEd/TRd,max + VEd/VRd,max = | 0.42421 | ≤ | 1
[18 empty] | 42.42% | OK
OBLICZENIA BELKI HYBRYDOWEJ
DANE DO OBLICZEŃ - PODSUMOWANIE
| BETON | Wysokość - Hc [mm] | Szerokość -Bc [mm] | Średnica - Do [mm] | odl. od górnej kraw. ho [mm]
| BH 32-450 | 320 | 450 | 60 | 110
| ZBROJENIE | górne |  | dolne |  | poprzeczne
|  | n | dsg [mm] | n | dsd [mm] | ds [mm] | s [mm]
| BH 32-450 | 6 | 32 | 6 | 16 | 8 | 125
| STAL | środnik [mm] |  | półka dolna [mm]
|  | hs [mm] | ts [mm] | B [mm] | Bf [mm] | tf [mm]
| BH 32-450 | 255 | 8 | 806 | 170 | 15
| BOLCE | Typ bolca KB … | odl. od dolnej półki - hKB [mm] | Rozstaw bolców - aKB [mm] | długość bolca hsc [mm]
| BH 32-450 | 22 | 130 | 125 | 100
| Płyta kanałowa | ilość kanałów | Atot | Aop | Acon | wysokość kanału | rozstaw kanałów | wysokość płyty hpł | ciężar płyty | ciężar wypełn. fug
|  | [szt] | [mm2] | [mm2] | [mm2] | [mm] | [mm] | [mm] | kN/m2 | kN/m2
| CONSOLIS HC-200 | 6 | 232122 | 18869 | 118908 | 155 | 188 | 200 | 2.45 | 0.15
| Otulina górna (do strzemienia ): |  |  | cvg = | 20 | mm
| Otulina dolna (do strzemienia): |  |  | cvd = | 30 | mm
| Odległość do środka ciężkości zbrojenia górnego: |  |  | ag = | 44 | mm
| Odległość do środka ciężkości zbrojenia dolnego: |  |  | ad = | 46 | mm
| Odległość do środka ciężkości strzemienia górnego: |  |  | asg = | 24 | mm
| Odległość do środka ciężkości strzemienia dolnego: |  |  | asd = | 34 | mm
Charakterystyki materiałowe
Beton
| C60/75 | fck = | 60 | MPa | 6 | kN/cm2
|  | fcd = | 42.8571 | MPa | 4.2857 | kN/cm2
|  | fctk = | 3.1 | MPa | 0.31 | kN/cm2
|  | fctd = | 2.2143 | MPa | 0.22143 | kN/cm2
|  | Ecm = | 39000 | MPa | 3900 | kN/cm2
|  | gc = | 1.4
|  | rbetonu = | 2.5 | g/cm3
Zaprawa (beton zalewowy)
| C20/25 | fck = | 20 | MPa | 2 | kN/cm2
|  | fcd = | 13.3333 | MPa | 1.3333 | kN/cm2
|  | fctk = | 1.5 | MPa | 0.15 | kN/cm2
|  | fctd = | 1 | MPa | 0.1 | kN/cm2
|  | Ecm = | 30000 | MPa | 3000 | kN/cm2
|  | gc = | 1.5
Stal konstrukcyjna
| S460 NH/NLH | fyk = | 460 | MPa | 46 | kN/cm2
|  | fyd = | 460 | MPa | 46 | kN/cm2
|  | rstali = | 7.85 | g/cm3
Stal zbrojeniowa
| B500B | fsk = | 500 | MPa | 50 | kN/cm2
|  | fsd = | 434.7826 | MPa | 43.4783 | kN/cm2
Spoiny
|  | fu = | 540 | MPa | 54 | kN/cm2
|  | gM2 = | 1.25
Obciążenia stałe
| Ciężar belki BH |  | LHB= | 7.5 | m
| Typ obciążenia | Pole przekroju | Obc. char. | gf | Obc. obl..
|  | cm2 | kg/m | - | kg/m
| Ciężar półki dolnej (P1) | 120.9 | 94.9065 | 1.35 | 128.1238
| Ciężar środnika (P2) | 20.4 | 16.014 | 1.35 | 21.6189
| Ciężar 2. środników (2P2) | 40.8 | 32.028 | 1.35 | 43.2378
| Ciężar betonu (P3) | 1440 | 360 | 1.35 | 486
| SG = P1+2P1+P3 |  | 486.9345 | 1.35 | 657.3616
| SG |  | kN/m |  | kN/m
|  |  | 4.8693 |  | 6.5736
| Obciążenie jednostronne od prefabrykatów |  | Wcc= | 0.35 | m
| Typ obciążenia |  | Obc. char. | gf | Obc. obl..
|  |  | kN/m2 | - | kN/m2
| Ciężar płyt kanałowych HC 265 | prefabrykat | 2.45
|  | fugi | 0.15
|  | S | 2.6 | 1.35 | 3.51
| Warstwy |  | 2 | 1.35 | 2.7
| Podsufitka i izolacja |  | 1.9 | 1.35 | 2.565
| SG = |  | 6.5 | 1.35 | 8.775
| Wypełnienie kanałów |  | 4.15 | 1.35 | 5.6025
| Stan montażu: |  | kN/m | gf | kN/m
|  | gL= | 11.2675 | 1.35 | 15.2111
| Stan użytkowania: |  | kN/m | gf | kN/m
|  | gL= | 25.99 | 1.35 | 35.0865
|  | Sg = | 57.7043 | 1.35 | 77.9009
Obciążenia zmienne
| Stan montażu: |  | kN/m2 | gf | kN/m2
|  |  | 1 | 1.5 | 1.5
|  |  | kN/m | gf | kN/m
|  | pL= | 3.775 | 1.5 | 5.6625
|  | Dp= | 0.45 | 1.5 | 0.675
| Stan użytkowania: |  | kN/m2 | gf | kN/m2
|  |  | 7.9 | 1.5 | 11.85
|  |  | kN/m | gf | kN/m
|  | pL= | 29.8225 | 1.5 | 44.7338
|  | Dp= | 3.555 | 1.5 | 5.3325
|  | Sp = | 63.2 | 1.5 | 94.8
Siły wewnętrzne
Schemat statyczny:
Stan montażu, obciążenia stałe:
|  |  | char. |  | obl.
| Siły poprzeczne |  | kN | gf | kN
| od cięzaru własnego belki | Tab = | 18.26 | 1.35 | 24.6511
| od obciążenia gL | TaL = | 42.2531 | 1.35 | 57.0417
| od ciężaru całego stropu | Ta = | 102.7663 | 1.35 | 138.7345
| Momenty zginające |  | kNm | gf | kNm
| od cięzaru własnego belki | Mab = | 34.2376 | 1.35 | 46.2207
| od obciążenia gL | MaL = | 79.2246 | 1.35 | 106.9532
| od ciężaru całego stropu | Ma = | 192.6868 | 1.35 | 260.1272
| Momenty skręcające |  | mimośród e= | 363 | mm
|  |  | kNm | gf | kNm
| od obciążenia gL | MsaL = | 15.3379 | 1.35 | 20.7061
Stan montażu, obciążenia zmienne:
|  |  | char. |  | obl.
| Siły poprzeczne |  | kN | gf | kN
| od obc. zmiennego belki | Tab = | 1.6875 | 1.5 | 2.5312
| od obciążenia pL | TaL = | 14.1562 | 1.5 | 21.2344
| od obc. zmien. całego stropu | Ta = | 30 | 1.5 | 45
| Momenty zginające |  | kNm | gf | kNm
| od obc. zmiennego belki | Mab = | 3.1641 | 1.5 | 4.7461
| od obciążenia pL | MaL = | 26.543 | 1.5 | 39.8145
| od obc. zmien. całego stropu | Ma = | 56.25 | 1.5 | 84.375
| Momenty skręcające |  | mimośród e= | 363 | mm
|  |  | kNm | gf | kNm
| od obciążenia pL | MsaL = | 5.1387 | 1.5 | 7.7081
Wartości maksymalne od obciążenia stałego i zmiennego całego stropu - montaż:
| Siła poprzeczna |  | kN |  | kN
|  | Ta = | 132.7663 |  | 183.7345
| Moment zginający |  | kNm |  | kNm
|  | Ma = | 248.9368 |  | 344.5022
| Moment skręcający |  | kNm |  | kNm
|  | Msa = | 20.4766 |  | 28.4142
Stan użytkowania, obciążenia stałe:
|  |  | char. |  | obl.
| Siły poprzeczne |  | kN | gf | kN
| od cięzaru własnego belki | Tab = | 18.26 | 1.35 | 24.6511
| od obciążenia gL | TaL = | 97.4625 | 1.35 | 131.5744
| od ciężaru całego stropu | Ta = | 213.185 | 1.35 | 287.7998
| Momenty zginające |  | kNm | gf | kNm
| od cięzaru własnego belki | Mab = | 34.2376 | 1.35 | 46.2207
| od obciążenia gL | MaL = | 182.7422 | 1.35 | 246.702
| od ciężaru całego stropu | Ma = | 399.722 | 1.35 | 539.6246
Stan użytkowania, obciążenia zmienne:
|  |  | char. |  | obl.
| Siły poprzeczne |  | kN | gf | kN
| od obc. zmiennego belki | Tab = | 13.3313 | 1.35 | 17.9972
| od obciążenia pL | TaL = | 111.8344 | 1.35 | 150.9764
| od obc. zmien. całego stropu | Ta = | 237 | 1.5 | 355.5
| Momenty zginające |  | kNm | gf | kNm
| od obc. zmiennego belki | Mab = | 24.9961 | 1.5 | 37.4941
| od obciążenia pL | MaL = | 209.6895 | 1.5 | 314.5342
| od obc. zmien. całego stropu | Ma = | 444.375 | 1.5 | 666.5625
| Momenty skręcające |  | mimośród e= | 363 | mm
|  |  | kNm | gf | kNm
| od obciążenia pL | MsaL = | 40.5959 | 1.5 | 60.8938
Wartości maksymalne od obciążenia stałego i zmiennego całego stropu - użytkowanie:
| Siła poprzeczna |  | kN |  | kN
|  | Ta = | 450.185 |  | 643.2998
| Moment zginający |  | kNm |  | kNm
|  | Ma = | 844.097 |  | 1206.1871
Nośność belki hybrydowej
Przykłady rozkładu plastycznych naprężeń w efektywnym przekroju wg rys. 6.9 EC4.
Stan montażu:
Pole przekroju zbrojenia:
|  | Asd = | 12.0637 | cm2
|  | Asg = | 48.2549 | cm2
|  | Asd* = | 12.0637 | cm2
Sprawdzenie stopnia zbrojenia w belce:
| ρc = | 4.189% | ≤ | 4%
|  |  |  | 104.7% | niespełniony
Głębokość strefy ściskanej:
| Przypadek 1 | Założenia: |  |  |  | licznik: | 8422.4289 | kN
|  | ► | Asd w strefie rozciąganej |  |  | mianownik: | 311.1286 | kN/cm
|  | ► | z uwzględnieniem Asd
|  | ► | z uwzględnieniem redukcji 0,85∙fcd |  |  | xpl = | 27.0706 | cm
| Przypadek 2 | Założenia: |  |  |  | licznik: | 7897.9195 | kN
|  | ► | Asd w strefie rozciąganej |  |  | mianownik: | 311.1286 | kN/cm
|  | ► | bez uwzględnienia Asd
|  | ► | z uwzględnieniem redukcji 0,85∙fcd |  |  | xpl = | 25.3847 | cm
| Przypadek 3 | Założenia: |  |  |  | licznik: | 8627.0213 | kN
|  | ► | Asd w strefie rozciąganej |  |  | mianownik: | 340.0571 | kN/cm
|  | ► | z uwzględnieniem Asd
|  | ► | bez uwzględnienia redukcji 0,85∙fcd |  |  | xpl = | 25.3693 | cm
| Przypadek 4 | Założenia: |  |  |  | licznik: | 8102.5119 | kN
|  | ► | Asd w strefie rozciąganej |  |  | mianownik: | 340.0571 | kN/cm
|  | ► | bez uwzględnienia Asd
|  | ► | bez uwzględnienia redukcji 0,85∙fcd |  |  | xpl = | 23.8269 | cm
| Przypadek 5 | Założenia: |  |  |  | licznik: | 7417.3565 | kN
|  | ► | Asd w strefie ściskanej |  |  | mianownik: | 311.1286 | kN/cm
|  | ► | z uwzględnieniem Asd
|  | ► | z uwzględnieniem redukcji 0,85∙fcd |  |  | xpl = | 23.8402 | cm
| Przypadek 6 | Założenia: |  |  |  | licznik: | 7629.7041 | kN
|  | ► | Asd w strefie ściskanej |  |  | mianownik: | 340.0571 | kN/cm
|  | ► | z uwzględnieniem Asd
|  | ► | bez uwzględnienia redukcji 0,85∙fcd |  |  | xpl = | 22.4365 | cm
NRd
| Siła w strefie ściskanej |  | 6161.9639 | kN
| Siła w żelbecie ściskanym |  | 5327.3277 | kN | Nrd = | 5327.3277 | kN
| Siła w żelbecie ściskanym |  | 5288.5515 | kN
| MRd | (względem osi obojętnej)
| xpl = | 238.4017 | mm |  | MRdd = | 52001.4073 | kNcm |  |  | 2450.251
| xpl - ag = | 194.4017 | mm |  | MRd1 = | 46584.686 | kNcm |  |  | 49551.1563
| Hc - hs = | 65 | mm |  | MRd2 = | 37368.8952 | kNcm
| xpl - (Hc - hs) = | 173.4017 | mm |  | MRd3 = | 11065.0727 | kNcm
| (xpl - (Hc - hs))2 = | 30068.1323 | mm2 |  | MRd4 = | -12629.2194 | kNcm
| ad - (Hc - xpl) = | -35.5983 | mm |  | MRd5 = | -5670.2169 | kNcm
| xpl - (Hc - hs) - h0 = | 63.4017 | mm |  | MRd6 = | -1710.7249 | kNcm
| xpl - h0 = | 128.4017 | mm |  | MRd7 = | 0 | kNcm
| Hc - xpl = | 81.5983 | mm |  | MRdg = | 75008.4927 | kNcm |  |  | 750.0849 | kNm
| Hc - xpl + tf = | 96.5983 | mm |  | MRdg = | 75008.4927 | kNcm
[5 empty] | MRd = | 127009.8999 | kNcm |  |  | NRd = | 5288.5515 | kN
[6 empty] | 1270.099 | kNm
| MRd | (względem osi ciężkości półki dolnej)
| (Hc - xpl) + tf/2 = | 89.0983 | mm |  | MRd1 = | 81405.0713 | kNcm | <beton>
[5 empty] | MRd2 = | 54495.8429 | kNcm | <zbrojenie górą>
[5 empty] | MRd3 = | 22436.1261 | kNcm | <środnik nad osią obojętną>
[5 empty] | MRd4 = | -21392.6786 | kNcm | <otwór w betonie>
[5 empty] | MRd5 = | -9604.8 | kNcm | <otwór w środniku>
[5 empty] | MRd6 = | 2571.012 | kNcm | <zbrojenie dołem>
[5 empty] | MRd7 = | -2900.6739 | kNcm | <środnik pod osią>
[5 empty] | MRd = | 127009.8999 | kNcm
[6 empty] | 1270.099 | kNm
[5 empty] | altern. | 158337.0404 |  |  |  | 158337.0404
[6 empty] | -31327.1404 |  |  |  | -31327.1404
[5 empty] | MRd = | 127009.8999 | kNcm
[6 empty] | 1270.099 | kNm
Sprawdzenie nośności - stan montażu:
| MEd [kNm] = | 344.5022 | ≤ | 1270.099 | = MRd [kNm]
|  |  |  | 27.12% | OK
Stan użytkowania (bez współpracy stropu):
Głębokość strefy ściskanej:
przypadek 1 - Asd w strefie rozciąganej
| Przypadek 1 | Założenia: |  |  |  | licznik: | 8081.4574 | kN | [6 empty] | xpl = | 262.6505 | mm
|  | ► | Asd w strefie rozciąganej |  |  | mianownik: | 311.1286 | kN/cm | [6 empty] | xpl = | 26.2651 | cm
|  | ► | z uwzględnieniem Asd
|  | ► | z uwzględnieniem redukcji 0,85∙fcd |  |  | xpl = | 25.9747 | cm | [6 empty] | beton | -3322.0213 | kN | -0,85fcd(xpl-Do)*Bc
[15 empty] | zbrojenie Asg | -2098.0375 | kN | -Asg*fsd
| Przypadek 2 | Założenia: |  |  |  | licznik: | 7076.3851 | kN | [6 empty] | brak betonu w miejscu Asg | 175.7856 | kN | +0,85*fcd*Asg
|  | ► | Asd w strefie ściskanej |  |  | mianownik: | 311.1286 | kN/cm | [6 empty] | beton zalewowy | -306 | kN | -Do*Bc*0,85fcd,bz
|  | ► | z uwzględnieniem Asd | [11 empty] | beton w wycięciu ts | -34.9714 | kN | -2ts*Do*0,85fcd
|  | ► | z uwzględnieniem redukcji 0,85∙fcd |  |  | xpl = | 22.7442 | cm | [6 empty] | zbrojenie Asd | 524.5094 | kN | Asd*fds
[15 empty] | brak betonu w miejscu Asd | 0 | kN | /nie uwzgl. rozciągania betonu/
[15 empty] | środnik powyżej xpl | -1013.1079 | kN | -(xpl-(Hc-hs)-Do)*2ts*fyd
| NRd | [13 empty] | środnik poniżej xpl | 422.0921 | kN | +(Hc-xpl)*2ts*fyd
[15 empty] | półka | 5561.4 | kN | +B*tf*fyd
| Siła w strefie ściskanej |  | 6242.6234 | kN
| Siła w żelbecie ściskanym |  | 5453.6754 | kN | Nrd = | 5453.6754 | kN | [8 empty] | -90.3512 | suma
| Siła w żelbecie ściskanym |  | 6131.2469 | kN
| MRd | (względem osi ciężkości półki dolnej)
przypadek 2 - Asd w strefie ściskanej
| xpl = | 227.4425 | mm |  | MRd1 = | 79705.957 | kNcm | <beton> | [6 empty] | xpl = | 230.3465 | mm
| xpl - ag = | 183.4425 | mm |  | MRd2 = | 54495.8429 | kNcm | <zbrojenie górą> | [6 empty] | xpl = | 23.0346 | cm
| Hc - hs = | 65 | mm |  | MRd3 = | 21673.2645 | kNcm | <środnik nad osią obojętną>
| xpl - (Hc - hs) = | 162.4425 | mm |  | MRd4 = | -14737.1786 | kNcm | <zalany otwór w betonie> |  | 2.9524 |  |  |  |  | beton | -2792.4655 | kN | -0,85fcd(xpl-Do)*Bc
| (xpl - (Hc - hs))2 = | 26387.5558 | mm2 |  | MRd5 = | -8844.1714 | kNcm | <otwór w środniku> | [6 empty] | zbrojenie Asg | -2098.0375 | kN | -Asg*fsd
| ad - (Hc - xpl) = | -46.5575 | mm |  | MRd6 = | 2571.012 | kNcm | <zbrojenie dołem> | [6 empty] | brak betonu w miejscu Asg | 175.7856 | kN | +0,85*fcd*Asg
| xpl - (Hc - hs) - h0 = | 52.4425 | mm |  | MRd7 = | -3663.5355 | kNcm | <środnik pod osią> | [6 empty] | beton zalewowy | -306 | kN | -Do*Bc*0,85fcd,bz
| xpl - h0 = | 117.4425 | mm | [11 empty] | beton w wycięciu ts | -34.9714 | kN | -2ts*Do*0,85fcd
| Hc - xpl = | 92.5575 | mm | [11 empty] | zbrojenie Asd | -524.5094 | kN | -Asd*fds
| Hc - xpl + tf = | 107.5575 | mm |  | MRd = | 131201.191 | kNcm | [7 empty] | brak betonu w miejscu Asd | 43.9464 | kN | +0,85*fcd*Asd
| Hc - h0 + tf/2 = | 217.5 | mm |  |  | 1312.0119 | kNm |  |  | 217.5 |  |  |  |  | środnik powyżej xpl | -775.3501 | kN | -(xpl-(Hc-hs)-Do)*2ts*fyd
| (Hc - xpl) + tf/2 = | 100.0575 | mm | [6 empty] | 100.0575 | mm |  |  |  | środnik poniżej xpl | 659.8499 | kN | +(Hc-xpl)*2ts*fyd
[5 empty] | Mexp = | 635.2 | kNm | [7 empty] | półka | 5561.4 | kN | +B*tf*fyd
| Obciążenie niszczące | [14 empty] | -90.352 | suma
| q= | 186.5972 | kN/m | (na 1 mb)
| Q= | 1492.778 | kN | (sumaryczne)
Sprawdzenie nośności - stan użytkowania (bez współpracy stropu):
| MEd [kNm] = | 1206.1871 | ≤ | 1312.0119 | = MRd [kNm]
|  |  |  | 91.93% | OK
Stan użytkowania (przy współpracy stropu):
Głębokość strefy ściskanej:
| Przypadek 1 | Założenia: |  |  |  | licznik: | 7325.3936 | kN
|  | ► | Asd w strefie rozciąganej |  |  | mianownik: | 311.1286 | kN/cm
|  | ► | z uwzględnieniem Asd |  |  | NRd L = | 378.0319 | kN
|  | ► | z uwzględnieniem redukcji 0,85∙fcd |  |  | Beff = | 538.1506 | mm
[6 empty] | be2 = | 88.1506 | mm
[6 empty] | xpl = | 23.5446 | cm |  | xpl = | 235.4459 | mm
[10 empty] | 0,85fcd = | 3.6429 | kN/cm2
| Przypadek 2 | Założenia: |  |  |  | licznik: | 6947.3617 | kN
|  | ► | Asd w strefie ściskanej |  |  | mianownik: | 311.1286 | kN/cm
|  | ► | z uwzględnieniem Asd |  |  | NRd L = | 567.0478 | kN
|  | ► | z uwzględnieniem redukcji 0,85∙fcd |  |  | Beff = | 582.2259 | mm
[6 empty] | be2 = | 132.2259 | mm
[6 empty] | xpl = | 22.3296 | cm |  | xpl = | 223.2955 | mm
| Przypadek 3 | Założenia: |  |  |  | licznik: | 6320.3213 | kN
|  | ► |  |  |  | mianownik: | 343.2406 | kN/cm
►
►
[6 empty] | xpl = | 18.4137 | cm
NRd
| Siła w strefie ściskanej |  | 6183.7184 | kN
| Siła w żelbecie ściskanym |  | 5335.8654 | kN | Nrd = | 5335.8654 | kN
| Siła w żelbecie ściskanym |  | 6262.4454 | kN
| MRd | (względem osi ciężkości półki dolnej)
| xpl = | 235.4459 | mm |  | MRd1 = | 96826.6802 | kNcm | <beton> |  | 23.5446
| xpl - ag = | 191.4459 | mm |  | MRd2 = | 54495.8429 | kNcm | <zbrojenie górą>
| Hc - hs = | 65 | mm |  | MRd3 = | 22239.0815 | kNcm | <środnik nad osią obojętną>
| xpl - (Hc - hs) = | 170.4459 | mm |  | MRd4 = | -14737.1786 | kNcm | <zalany otwór w betonie>
| (xpl - (Hc - hs))2 = | 29051.7936 | mm2 |  | MRd5 = | -8844.1714 | kNcm | <otwór w środniku>
| ad - (Hc - xpl) = | -38.5541 | mm |  | MRd6 = | 2571.012 | kNcm | <zbrojenie dołem>
| xpl - (Hc - hs) - h0 = | 60.4459 | mm |  | MRd7 = | -3097.7185 | kNcm | <środnik pod osią>
| xpl - h0 = | 125.4459 | mm
| Hc - xpl = | 84.5541 | mm
| Hc - xpl + tf = | 99.5541 | mm |  | MRd = | 149453.5481 | kNcm
| Hc - h0 + tf/2 = | 217.5 | mm |  |  | 1494.5355 | kNm |  |  | 217.5
| (Hc - xpl) + tf/2 = | 92.0541 | mm | [6 empty] | 92.0541 | mm
Obciążenie niszczące
| q= | 212.5562 | kN/m | (na 1 mb)
| Q= | 1700.4493 | kN | (sumaryczne)
Sprawdzenie nośności - stan użytkowania (przy współpracy stropu):
| MEd [kNm] = | 1206.1871 | ≤ | 1494.5355 | = MRd [kNm]
|  |  |  | 80.71% | OK
Analiza osi obojętnej - dane pomocnicze do wykresu
|  | Hc = | 320
rozciąg +
ścisk -
|  | przekrój | ad | z | ag
|  | przypadki | Hc-xpl | xpl
|  | przekrój | 46 | 230 | 44
| montaz | Asd (+) uwzgl Asd redukcja 0,85fcd | 49.2943 | 270.7057
| montaz | Asd (+) bez Asd redukcja 0,85fcd | 66.1525 | 253.8475
| montaz | Asd (+) uwzgl Asd bez redukcji 0,85fcd | 66.3067 | 253.6933
| montaz | Asd (+) bez Asd bez redukcji 0,85fcd | 81.7309 | 238.2691
| montaz | Asd (-) uwzgl Asd redukcja 0,85fcd | 81.5983 | 238.4017
| montaz | Asd (-) uwzgl Asd bez redukcji 0,85fcd | 95.6346 | 224.3654
| uzyt - bez ws | Asd (+) uwzgl Asd redukcja 0,85fcd | 60.2534 | 259.7466
| uzyt - bez ws | Asd (-) uwzgl Asd redukcja 0,85fcd | 92.5575 | 227.4425
| uzyt - z ws | Asd (+) uwzgl Asd redukcja 0,85fcd | 84.5541 | 235.4459
| uzyt - z ws | Asd (-) uwzgl Asd redukcja 0,85fcd | 96.7045 | 223.2955
| uzyt - z ws | ? | 135.8632 | 184.1368
Obliczanie trzpieni główkowych
Wyznaczenie sił przypadających na 1 bolec:
| n - ilość bolców na połowie belki |  |  |  |  | 60
| siła max na 1 bolec |  |  |  |  | 102.6994 | kN | [5 empty] | WR - do wyjaśnienia wartość siły poziomej na bolec
Stan montażu:
| n - liczba bolców |  |  |  | n = | 60
| liczba bolców na mb |  |  |  | n/metr = | 8
| moment skrecający 0,5 m od podpory |  |  |  | Ms 0,5 = | 26.6383 | kNm
| siła poprzeczna (od skręcania) przypadająca na 1 trzpień zespalający |  |  |  | Fd,V = | 7.3995 | kN
| siła podłużna (od zginania) przypadająca na 1 trzpień zespalający |  |  |  | Fd,L = | 88.7888 | kN
Obliczeniowa nośność na ścinanie wg EC4
| fu - wytrzymałość na rozciąganie materiału sworznia (nie więcej niż 500 N/mm2) |  |  |  | fu = | 450 | MPa
| gv - współczynnik częściowy (Wartość gv można podać w załączniku krajowym. Wartość zalecana gv wynosi 1,25) |  |  |  | gv = | 1.25
| d - średnica trzpienia sworznia 16 mm ≤d ≤ 25 mm, |  |  |  | d = | 22 | mm
[5 empty] | Ecm = | 39000 | MPa
| hsc - całkowita nominalna wysokość łącznika sworzniowego |  |  |  | hsc = | 100 | mm
[5 empty] | hsc / d = | 4.5455
[5 empty] | a = | 1 | [6 empty] | WR - formuła zmodyfikowana przed zmianą: =1 po zmianie: = jeżeli…
[5 empty] | Ab = | 3.8013 | cm2
| Obliczeniowa nośność łącznika na ścinanie wg EC4 6.18 (zniszczenie podstawy trzpienia) |  |  |  | PRd 6.18 = | 109.4782 | kN
| Obliczeniowa nośność łącznika na ścinanie wg EC4 6.19 (zniszczenie betonu) |  |  |  | PRd 6.19 = | 171.7676 | kN
[5 empty] | PRd 6.18 /Nrd = | 0.020074
[5 empty] | Nrd/PRd 6.18 = | 49.8152
Trzpienie położone poziomo - nośność na ścinanie podłużne
| gobc. - współczynnik częściowy dla obciążeń |  |  |  |  | 1.429
Obliczeniowa nośność na ścinanie wg teorii prof. U. Kuhlmann
| fck - charakterystyczna wytrzymałość na ściskanie betonu (walcowa) w rozpatrywanym wieku betonu, o gęstości nie mniejszej niż 1750 kg/m3 |  |  |  | fck = | 60 | MPa
[5 empty] | kv = | 1
[5 empty] | cvd = | 30 | mm
[5 empty] | gv = | 1.25
[5 empty] | d = | 22 | mm
| a=aKB - odległość pomiędzy trzpieniami |  |  |  | a = aKB = | 125 | mm
[5 empty] | a'r = | 96 | mm
[5 empty] | a'r,o = | 96 | mm
| s - odległość pomiędzy strzemionami |  |  |  | s = | 125 | mm
[5 empty] | a / s = | 1
| fl - średnica zbrojenia podłużnego |  |  |  | fl = | 16
| fs - średnica strzemion |  |  |  | fs = | 8 | mm
[5 empty] | da / s = | 22 | mm
[5 empty] | fck d a'r = | 126720 | N
[5 empty] | fck fl = | 960 | N/mm
| Obliczeniowa nośność trzpienia główkowego położonego poziomo na ścinanie poziome |  |  |  | PRd,L = | 123.1278 | kN
| Obliczeniowa nośność trzpienia główkowego położonego poziomo na ścinanie pionowe |  |  |  | PRd,V = | 46.6544 | kN
[5 empty] | Td = 0,3 PRd,L = | 36.9383 | kN
Sprawdzenie nośności trzpieni w stanie montażu
sprawdzenie warunku interakcji wg. teorii prof. Kuhlmann
(Fd,L/PRd,L)1,2 + (Fd,V/PRd,V)1,2 £1
|  |  |  | (Fd,L/PRd,L)1,2 + (Fd,V/PRd,V)1,2 = | 0.78521 | ≤ | 1
[7 empty] | 78.52% | OK
sprawdzenie warunku nośności wg EN 1994-1
(Fd,L2 + Fd,V2)0,5 £ PRd
|  |  |  | (Fd,L2 + Fd,V2)0,5 = | 89.0966 | £ | 109.4782
[7 empty] | 81.38% | OK
Nośność na zginanie półki dolnej
Zginanie poprzeczne
|  | od char. |  | od obl. |  | l = | 13 | cm
| q = | 15.0425 | kN/m | 20.8736 | kN/m
| Ma = | 1.9555 | kNcm/cm | 2.7136 | kNcm/cm
|  | Mpl = | 25.875 | kNcm/cm |  | (12 + (Ma/Mpl)2)0,5 = | 1.0055
Sprawdzenie nośności na zginanie dla półki dolnej w stanie montażu
| Mα,d [kNcm/cm] = | 2.7136 | ≤ | 25.875 | = Mpl,Rd [kNm]
|  |  |  | 10.49% | OK
Nośność na skręcanie (PN-EN 1992-1-1 6.3)
| dane przekroju "K" |  |  |  | bk = | 362 | mm
[5 empty] | hk = | 230 | mm
[5 empty] | Ak = | 83260 | mm2
| efektywna grubość ściany |  |  |  | tef,i = | 93.5065 | mm
naprężenia przy skręcaniu:
| siła ścinająca w i-tej ścianie spowodowana skręcaniem: |  |  | VEd,i = tt,i tef,i zi
tt,i - naprężenie ścinające spowodowane skręcaniem
A- jest całkowitym polem przekroju wewnątrz obwodu zewnętrznego, łącznie z wewnętrzną częścią pustą
u - jest zewnętrzny obwód przekroju poprzecznego o krawędzi B
zi - jest długością boczną ściany i, określoną przez odległość punktów przecięcia ze ścianami sąsiednimi
uk - obwód pola przekroju Ak
Wymagane pole przekroju zbrojenia podłuznego na skręcanie można obliczyć ze wzoru:
fyd - obliczeniowa granica plastyczności zbrojenia podłużnego Asl
q - kąt nachylenia betonowych krzyżulców (patrz Rysunek 6.5)
- VRd,max maksymalna nośność obliczeniowa zgodnie ' z (6.9) lub (6.14); do określenia w przekrojach pełnych
można przyjąć pełną szerokość środnika
- TEdc jest skręcającym momentem rysującym
- VEd,c wynika z wyrażenia (6.2)
| Wyłącznie strzemiona | cota = 0
cotq = 1
n wynika z 6.2.2.(6), a acw z wyrażenia (6.9)
n = 0,9 – fck/200 > 0,5
| tt,i = fctd = | 2.2143 | MPa
??
| acw = | 1
| obliczeniowy moment skręcający (w stanie montażu) |  |  |  | TEd = | 28.4142 | kNm
| obliczeniowa siła poprzeczna |  |  |  | VEd = 0,3 PRd,L = | 36.9383 | kN
[5 empty] | n = | 0.6
| szerokość przekroju |  |  |  | bw = Bc = | 450 | mm | [5 empty] | WR - wartości współczynników ν oraz ν1 do sprawdzenia
| ramię sił wewnętrznych |  |  |  | z = 0,9 d = | 288 | mm
[5 empty] | n1 = | 0.456
obliczeniowa nośność na skręcanie
[5 empty] | TRd,max = 2 n acw fcd Ak tef,i sin q cos q = | 200.1947 | kNm
| obliczeniowa nośność na ścinanie | [11 empty] | WR - sposób obliczania Vrd,max do sprawdzenia
[5 empty] | VRd,max=acwbwzn1 fcd(cotq + cota)/(1 + cot2q)= | 130.859 | kN
Sprawdzenie nośności krzyżulców betonowych przy skręcaniu i ścinaniu w stanie montażu
TEd/TRd,max + VEd/VRd,max ≤ 1,0
|  |  |  | TEd/TRd,max + VEd/VRd,max = | 0.42421 | ≤ | 1
[7 empty] | 42.42% | OK
Sprawdzenie spoin
| siła od ścinania: | 321.6499 | kN
| siła od skręcania: | 132.9559 | kN
| suma T= | 454.6058 | kN
sprawdzenie warunków nośności dla spoin bolców:
|  | t¦¦ = | 22.2846 | kN/cm2
|  | s^ = | 4.6654 | kN/cm2 | £ | 38.88 | kN/cm2
|  | t^ = | 4.6654 | kN/cm2
|  | sz = | 39.7099 | kN/cm2 | £ | 43.2 | kN/cm2
Stan graniczny użytkowalności
| fyk = | 460 | MPa |  | fyk0 = | 360.9569 | MPa
Bez współpracy stropu
| Głębokość strefy ściskanej: | Założenia: |  |  |  | licznik: | 5201.5047 | kN |  | 36.0957 | kN/cm2
|  | ► | Asd w strefie rozciąganej |  |  | mianownik: | 208.6 | kN/cm
|  | ► | bez uwzględnienienia Asd
|  | ► | z uwzględnieniem redukcji 0,5∙fck
[6 empty] | x = | 24.9353 | cm
sprawdzenie zarysowania
| scr = | 8.4973 | MPa | > | fctk = | 3.1 | MPa
Obliczenia ugięć
Ugięcie długotrwałe od obciążenia całkowitego
| b = | 2330.6507 | cm2 |  | Ea = | 210000 | MPa
| a = | 22.5 | cm |  | yLjt = | 1
| D = | 10955480.2396 | cm4 |  | n0= Ea/Ecm= | 5.3846
| ÖD = | 3309.9064 | cm2 |  | nL = n0 (1+ yLjp(t, t0)) = | 10.7692
| D1 = | 5431932.8383 | cm4
| D2 = | 5523547.4013 | cm4
| x=(-b+ÖD)/(2a)= | 21.7612 | cm
| Ies = | 159991.1988 | cm4
| Ies3 = | 1891.2661 | cm4
| Iec = | 145836.976 | cm4
| Iec3 = | 154575.9666 | cm4
Moment bezwładności sprowadzony:
| Id = | 462295.4075 | cm4
[10 empty] | 217.6124 | mm
Sztywność przekroju niezarysowanego przy obciążeniu długotrwałym:
| EcmId/(1+yLjt)= | 901476044.6433 | kNcm2
| q = | 1.209 | kN/cm
| l = | 750 | cm
Ugięcie długotrwałe od obciążenia całkowitego:
| fdc = | 5.5255 | cm
Ugięcie krótkotwałe od obciążenia całkowitego
| b = | 1354.8584 | cm2
| a = | 22.5 | cm
| D = | 4836067.7206 | cm4
| ÖD = | 2199.1061 | cm2
| D1 = | 1835641.2424 | cm4
| D2 = | 3000426.4782 | cm4
| x=(-b+ÖD)/(2a)= | 18.7611 | cm | [6 empty] | 187.6106 | mm
| Ies = | 127446.9842 | cm4
| Ies3 = | 12026.6394 | cm4
| Iec1 = | 47583.6728 | cm4
| Iec3 = | 99052.0409 | cm4
| Iec = | 146635.7138 | cm4
Moment bezwładności sprowadzony:
| Ik = | 286109.3374 | cm4
Sztywność przekroju niezarysowanego przy obciążeniu krótkotwałym:
| EcmIk = | 1115826415.8851 | kNcm2
| q = | 1.209 | kN/cm
| l = | 750 | cm
| F = | 906.7826 | kN | [6 empty] | 1.209
Ugięcie krótkotwałe od obciążenia całkowitego
| fkc = | 4.4641 | cm
Ugięcie krótkotwałe od obciążenia długotrwałego (uwzgledniono 50 % obc. zmiennego)
| qd = | 0.89304 | kN/cm
| fkd = | 3.2973 | cm |  | L/300 = | 2.5 | cm
Ugięcie długotrwałe od obciążenia długotrwałego (uwzgledniono 50 % obc. zmiennego)
| qd = | 0.89304 | kN/cm
| fdd = | 4.0813 | cm
Ugięcie długotrwałe od obciążenia całkowitego
| f = | 5.2481 | cm
Przy współpracy stropu
| Głębokość strefy ściskanej: | Założenia: |  |  |  | licznik: | 5201.5047 | kN
|  | ► | Asd w strefie rozciąganej |  |  | mianownik: | 235.0452 | kN/cm
|  | ► | bez uwzględnienienia Asd
|  | ► | z uwzględnieniem redukcji 0,5∙fck
[6 empty] | x = | 22.1298 | cm |  | 221.2981 | mm
Obliczenia ugięć
Ugięcie długotrwałe od obciążenia całkowitego
| Ae = | 4065.9052 | cm2
| Sea = | 82738.4992 | cm3
| Ses = | 51098.6538 | cm3
| Sec = | 31639.8453 | cm3
| xe=Sea/Ae= | 20.3493 | cm | [6 empty] | 203.4934 | mm
| Ies = | 200747.7612 | cm4
| Ies3 = | 24053.2788 | cm4
| Iec = | 153017.5955 | cm4
| Iec3 = | 160054.6087 | cm4
Moment bezwładności sprowadzony:
| Id = | 537873.2442 | cm4
Sztywność przekroju niezarysowanego przy obciążeniu długotrwałym:
| EcmId/(1+yLjt)= | 1048852826.1315 | kNcm2
| q = | 1.209 | kN/cm
| l = | 750 | cm
Ugięcie długotrwałe od obciążenia całkowitego:
| fdc = | 4.7491 | cm
Ugięcie krótkotwałe od obciążenia całkowitego
| Ae = | 3152.5025 | cm2 | powierzchnia sprowadzona
| Sea = | 58779.3514 | cm3 | moment stat. sprowadzony wzgl. osi a - a
| Ses = | 25549.3269 | cm3
| Sec = | 33230.0245 | cm3
| xe=Sea/Ae= | 18.6453 | cm | głębokość strefy ściskanej | [5 empty] | 186.453 | mm
| Ies = | 129591.9568 | cm4
| Ies3 = | 12026.6394 | cm4
| Iec = | 57066.0845 | cm4
| Iec3 = | 151669.9599 | cm4
Moment bezwładności sprowadzony:
| Ik = | 350354.6406 | cm4
Sztywność przekroju niezarysowanego przy obciążeniu krótkotwałym:
| EcmIk = | 1366383098.3074 | kNcm2
| q = | 1.209 | kN/cm
| l = | 750 | cm
Ugięcie krótkotwałe od obciążenia całkowitego
| fkc = | 3.6455 | cm | [6 empty] | 1.209
Ugięcie krótkotwałe od obciążenia długotrwałego (uwzgledniono 50 % obc. zmiennego)
| qd = | 0.89304 | kN/cm
| fkd = | 2.6927 | cm
Ugięcie długotrwałe od obciążenia długotrwałego (uwzgledniono 50 % obc. zmiennego)
| qd = | 0.89304 | kN/cm
| fdd = | 3.5079 | cm
Ugięcie długotrwałe od obciążenia całkowitego
| f = | 4.4606 | cm |  | L/300 = | 2.5 | cm
Ugięcie krótkotwałe od obciążenia ciężarem własnym belki
| q = | 0.048693 | kN/cm
| fkcw = | 0.14682 | cm
Siła przenoszona na strop przez zabetonowane kanały
| średnica zbrojenia kanału |  |  |  | f= | 12 | mm
| pole przekroju zbrojenia w jednym kanale |  |  |  | AsI = | 113.0973 | mm2
| średnica kanału |  |  |  | d= | 185 | mm
| pole przekroju jednego kanału |  |  |  | Aso = | 18869 | mm2
| stopień zbrojenia w jednym kanale |  |  |  | r = | 0.0059938
[5 empty] | k= | 2 | [-]
| uwzględnienie wpływu siły podłużnej |  |  |  | scp = | 0 | [-] | scp | = NEd/Ac < 0,2 fcd [MPa]
| dane betonu zalewowego |  |  |  | fck = | 20 | MPa
[5 empty] | fctk = | 1.5 | MPa
fck w [MPa]
fctk w [MPa]
d w [mm]
| bw w [mm] | - najmniejsza szerokość przekroju w obszarze rozciąganym
| AsI w [mm2] | - pole przekroju zbrojenia rozciąganego, które jest przedłużone ³ (Ibd + d) poza rozważany przekrój (patrz Rysunek 6.3)
| Aso w [mm2] | - pole przekroju kanału
nRd,c=(0,18/g )*k*(100*rl*fck)1/3
VRd,c = [CRd,ck(100rIfck)1/3 + k1scp]bwd
VRd,c min = (vmin + k1scp)bwd
r =
NEd - siła osiowa spowodowana obciążeniem lub sprężeniem w [N] (NEd<0 dla ściskania). Wpływ odkształceń wymuszonych na NE można pominąć.
AC - pole przekroju betonu [mm2]
VRd,c w [N]
Wartości CRd,c, vmin i k1 do stosowania w kraju mogą być określone w Załączniku krajowym.
Wartościami zalecanymi dla CRd,c jest 0,18/gc, dla vmin jest wartość według wyrażenia (6.3N) a dla k1 jest 0,15.
[5 empty] | vmin = 0,035k3/2fck1/2 = | 0.44272
[5 empty] | VRd,c min = | 8.3537 | kN
[5 empty] | vRd,c = CRd,ck(100rIfck)1/3 = | 0.54927 | MPa
| Wartości obliczeniowe |  |  |  | Wartości charaterystyczne sił w celu określenia ugięć
| VRd,c = CRd,ck(100rIfck)1/3bwd = | 10.3643 | kN |  | VRk,c = CRk,ck(100rIfck)1/3bwd = | 15.5464 | kN
| fctd = actfctk,0,0.5/gC = | 1 | MPa |  | fctk = | 1.5 | MPa
| c = | 0.4 |  |  | c = | 0.4
Siła przenoszona przez styk płyt kanałowych z zalaną szczeliną montazową
| vRdi = c fctd = | 0.4 | MPa |  | vRki = c fctk = | 0.6 | MPa
| l = | 7.5 | m |  | l = | 7.5 | m
| Hc= | 320 | mm |  | Hc= | 320 | mm
| odl. m. otw. w osiach | 188 | mm |  | odl. m. otw. w osiach | 188 | mm
| A = | 1.2 | m2 |  | A = | 1.2 | m2
| AO = | 0.37638 | m2 |  | AO = | 0.37638 | m2
| NRd = | 0.32945 | MN |  | NRd = | 0.49417 | MN
|  | 329.4495 | kN |  |  | 494.1742 | kN | siła przenoszona przez styk płyt kanałowych z zalaną szczeliną montazową
| NRd L1 = | 48.5824 | kN |  | NRd L1 = | 72.8736 | kN | siła przenoszona przez zabetonowane kanały
| siła 1- stronna |  |  |  | siła 1- stronna
| NRd L = | 378.0319 | kN |  | NRd L = | 567.0478 | kN
| vRdi = c fctd + m sn + r fyd (m sin a + cos a) £ 0,5 n fcd |  |  |  |  | (6.25)
gC - częściowy współczynnik bezpieczeństwa dla betonu, patrz 2.4.1.4, a
act współczynnik uwzględniający wpływ efektów długotrwałych na wytrzymałość
betonu na rozciąganie i niekorzystne wpływy wynikające ze sposobu przyłożenia obciążenia.
Uwaga: Wartość act do stosowania w kraju może być podana w Załączniku krajowym.
Wartością zalecaną jest 1,0.
szerokość zalewanego kanału

## BAZA DANYCH
pole wyboru belki
BH 32-450 | wybrana belka
9 | numer z listy
PRZEKRÓJ BETONOWY | [7 empty] | BETON | [17 empty] | PŁYTY KANAŁOWE | [19 empty] | DANE ROBOCZE - NIE USUWAĆ
pole wyboru płyty
pole wyboru danych | Oznaczenie produktu | Przekrój betonowy |  | Parametry otworu montażowego |  |  |  | gc | ( - ) | 1.4 | [15 empty] | CONSOLIS HC-200 | wybrana płyta
1 | Belka hybrydowa | Wysokość - Hc [mm] | Szerokość -Bc [mm] | Średnica - Do [mm] | Odległość od górnej krawędzi - ho [mm] |  |  | gc bet zal | ( - ) | 1.5 | [15 empty] | 8 | numer z listy | [18 empty] | pole wyboru zbrojenia Asd
1 - katalog, 2 - z ręki | [7 empty] | rbetonu | (g/cm3) | 2.5 | [35 empty] | 0
1 | BH 20-200 | 200 | 200 | 50 | 65 | [40 empty] | 1
2 | BH 20-250 | 200 | 250 | 50 | 65 | [5 empty] | C6/7,5 | C8/10 | C12/15 | C16/20 | C20/25 | C25/30 | C30/37 | C35/45 | C40/50 | C45/55 | C50/60 | C55/67 | C60/75 | C70/85 | C80/95 | pole wyboru danych
3 | BH 20-300 | 200 | 300 | 50 | 65 |  |  | fck | (MPa) |  | 6 | 8 | 12 | 16 | 20 | 25 | 30 | 35 | 40 | 45 | 50 | 55 | 60 | 70 | 80 | 1
4 | BH 27-300 | 270 | 300 | 60 | 110 |  |  | fck,cube | (MPa) |  | 7.5 | 10 | 15 | 20 | 25 | 30 | 37 | 45 | 50 | 55 | 60 | 67 | 75 | 85 | 95 | 1 - katalog, 2 - z ręki
5 | BH 27-350 | 270 | 350 | 60 | 110 |  |  | fcm | (MPa) |  | 14 | 16 | 20 | 24 | 28 | 33 | 38 | 43 | 48 | 53 | 58 | 63 | 68 | 78 | 88
6 | BH 27-450 | 270 | 450 | 60 | 110 |  |  | fctm | (MPa) |  | 0.99058 | 1.2 | 1.6 | 1.9 | 2.2 | 2.6 | 2.9 | 3.2 | 3.5 | 3.8 | 4.1 | 4.2 | 4.4 | 4.6 | 4.8 |  |  |  | czerwony kolor - brak danch producenta / dane wprowadzone ręcznie
7 | BH 32-350 | 320 | 350 | 60 | 100 |  |  | fctk,0.05 | (MPa) |  | 0.6934 | 0.84 | 1.1 | 1.3 | 1.5 | 1.8 | 2 | 2.2 | 2.5 | 2.7 | 2.9 | 3 | 3.1 | 3.2 | 3.4 |  |  | ilość kanałów | Atot | Aop | Acon | wysokość kanału | rozstaw kanałów | wysokość płyty hpł | ciężar płyty | ciężar wypełn. fug | UWAGI
8 | BH 32-400 | 320 | 400 | 60 | 110 |  |  | fctk,0.95 | (MPa) |  | 1.2878 | 1.56 | 2 | 2.5 | 2.9 | 3.3 | 3.8 | 4.2 | 4.6 | 4.9 | 5.3 | 5.5 | 5.7 | 6 | 6.3 |  |  | [szt] | [mm2] | [mm2] | [mm2] | [mm] | [mm] | [mm] | kN/m2 | kN/m2
9 | BH 32-450 | 320 | 450 | 60 | 110 |  |  | Ecm | (GPa) |  | 24.3367 | 25.3314 | 27 | 29 | 30 | 31 | 32 | 34 | 35 | 36 | 37 | 38 | 39 | 41 | 42 | 1 | BRAK W BAZIE DANCH | 0 | 0 | 0 | 0 | 0 | 0 | 0 | 0 | 0 | 0 |  |  |  |  | z jednej str. |  | z dwóch str.
10 | BH 40-400 | 400 | 400 | 60 | 133 |  |  | ec1 | (o/oo) |  |  |  | -1.8 | -1.9 | -2 | -2.1 | -2.2 | 2.25 | -2.3 | -2.4 | -2.45 | -2.5 | -2.6 | -2.7 | -2.8 | 2 | PEKABEX HC 150 | 11 | 174339 | 4627 | 123442 | 90 | 100 | 150 | 2.52 | 0.12 | wartości - przkształcenie danych PEKABEX | 2.64 | 0.004627 | 0.009254 | 0.009254 | 0.23135 | 0.31232 | 0.4627 | 0.62465
11 | BH 40-450 | 400 | 450 | 60 | 133 |  |  | ecu1 | (o/oo) |  |  |  | -3.5 | [8 empty] | -3.2 | -3 | -2.8 | -2.8 | 3 | PEKABEX HC 200 | 11 | 231689 | 7270 | 151714 | 140 | 100 | 200 | 3.1 | 0.17 | wartości - przkształcenie danych PEKABEX | 3.27 | 0.00727 | 0.01454 | 0.01454 | 0.3635 | 0.49073 | 0.727 | 0.98145
12 | BH 40-500 | 400 | 500 | 60 | 133 |  |  | ec2 | (o/oo) |  |  |  | -2 | [8 empty] | -2.2 | -2.3 | -0.24 | -2.5 | 4 | PEKABEX HC 265 | 6 | 306319 | 22393 | 171960 | 190 | 180 | 265 | 3.52 | 0.24 | wartości - przkształcenie danych PEKABEX | 3.76 | 0.022393 | 0.044786 | 0.044786 | 1.1197 | 1.5115 | 2.2393 | 3.0231
13 | BH 45-400 | 450 | 400 | 60 | 133 |  |  | ecu2 | (o/oo) |  |  |  | -3.5 | [8 empty] | -3.1 | -2.9 | -2.7 | -2.6 | 5 | PEKABEX HC 320 | 6 | 370390 | 28932 | 196793 | 245 | 180 | 320 | 4.02 | 0.3 | wartości - przkształcenie danych PEKABEX | 4.32 | 0.028932 | 0.057864 | 0.057864 | 1.4466 | 1.9529 | 2.8932 | 3.9058
14 | BH 45-450 | 450 | 450 | 60 | 133 |  |  | n |  |  |  |  | 2 | [8 empty] | 1.75 | 1.6 | 1.45 | 1.4 | 6 | PEKABEX HC 400 | 6 | 462454 | 39732 | 224057 | 325 | 180 | 400 | 4.57 | 0.39 | wartości - przkształcenie danych PEKABEX | 4.96 | 0.039732 | 0.079464 | 0.079464 | 1.9866 | 2.6819 | 3.9732 | 5.3638
15 | BH 45-500 | 450 | 500 | 60 | 133 |  |  | ec3 | (o/oo) |  |  |  | -1.75 | [8 empty] | -0.18 | -1.9 | -2 | -2.2 | 7 | PEKABEX HC 500 | 6 | 577542 | 50511 | 274472 | 420 | 180 | 500 | 5.6 | 0.51 | wartości - przkształcenie danych PEKABEX | 6.11 | 0.050511 | 0.10102 | 0.10102 | 2.5255 | 3.4095 | 5.0511 | 6.819
16 | BH 50-500 | 500 | 500 | 60 | 153 |  |  | ecu3 | (o/oo) |  |  |  | -3.5 | [8 empty] | -3.1 | -2.9 | -2.7 | -2.6 | 8 | CONSOLIS HC-200 | 6 | 232122 | 18869 | 118908 | 155 | 188 | 200 | 2.45 | 0.15 | wg producenta | 2.6 | 0.018869 | 0.037738 | 0.037738 | 0.94345 | 1.2737 | 1.8869 | 2.5473
17 | BH 50-550 | 500 | 550 | 60 | 153 |  |  | Rbzk | (MPa) |  | 0.72 | 0.86 | 1.12 | 1.34 | 1.53 | 1.71 | dla B40: | 2.01 | 2.27 | [6 empty] | 9 | CONSOLIS HC-265 | 5 | 307303 | 26880 | 172903 | 185 | 223 | 265 | 3.6 | 0.2 | wg producenta | 3.8 | 0.02688 | 0.05376 | 0.05376 | 1.344 | 1.8144 | 2.688 | 3.6288
18 | BH 50-650 | 500 | 650 | 60 | 153 |  |  | Rbzk | (MPa) |  | 0.71582 | 0.86177 | 1.1151 | 1.3338 | 1.5279 | 1.7029 | 1.9224 | 2.1434 | 2.2679 | 2.3831 | 2.4898 | 2.6263 | 2.7654 | 2.9163 | 3.0441 | 10 | CONSOLIS HC-320 | 4 | 371951 | 45558 | 189719 | 250 | 283 | 320 | 3.95 | 0.25 | wg producenta | 4.2 | 0.045558 | 0.091116 | 0.091116 | 2.2779 | 3.0752 | 4.5558 | 6.1503
[8 empty] | Rbz mean | (MPa) |  | 1.004 | 1.2087 | 1.564 | 1.8707 | 2.1429 | 2.3884 | 2.6962 | 3.0062 | 3.1807 | 3.3423 | 3.492 | 3.6834 | 3.8785 | 4.0902 | 4.2694 | 11 | CONSOLIS HC-400 | 4 | 467373 | 62222 | 218485 | 328 | 283 | 400 | 4.5 | 0.3 | wg producenta | 4.8 | 0.062222 | 0.12444 | 0.12444 | 3.1111 | 4.2 | 6.2222 | 8.4
ZBROJENIE | [25 empty] | 12 | CONSOLIS HC-500 | 4 | 584778 | 66492 | 318810 | 387 | 283 | 500 | 6.3 | 0.4 | wg producenta | 6.7 | 0.066492 | 0.13298 | 0.13298 | 3.3246 | 4.4882 | 6.6492 | 8.9764
[26 empty] | 13 | KONBET POZNAŃ SPK20 | 6 | 232384 | 18869 | 119170 | 155 | 188 | 200 | 2.4827 | 0.15867 | wartości - obliczenia z przekroju | 2.6414 | 0.018869 | 0.037738 | 0.037738 | 0.94345 | 1.2737 | 1.8869 | 2.5473
pole wyboru danych | Oznaczenie produktu | Zbrojenie | [5 empty] | STAL KONSTRUKCYJNA | [17 empty] | 14 | KONBET POZNAŃ SPK26.5 | 5 | 308047 | 26880 | 173647 | 185 | 225 | 265 | 3.6176 | 0.20735 | wartości - obliczenia z przekroju | 3.825 | 0.02688 | 0.05376 | 0.05376 | 1.344 | 1.8144 | 2.688 | 3.6288
1 | Belka hybrydowa | górne |  | dolne |  | poprzeczne | [19 empty] | 15 | KONBET POZNAŃ SPK32 | 4 | 372140 | 41547 | 205952 | 230 | 278 | 320 | 4.2907 | 0.24708 | wartości - obliczenia z przekroju | 4.5377 | 0.041547 | 0.083094 | 0.083094 | 2.0774 | 2.8044 | 4.1547 | 5.6088
1 - katalog, 2 - z ręki |  | n | dsg [mm] | n | dsd [mm] | ds [mm] | s [mm] | ga | ( - ) | 1 | [15 empty] | 16 | KONBET POZNAŃ SPK40 | 4 | 466654 | 60070 | 226374 | 320 | 285 | 400 | 4.7161 | 0.27804 | wartości - obliczenia z przekroju | 4.9942 | 0.06007 | 0.12014 | 0.12014 | 3.0035 | 4.0547 | 6.007 | 8.1095
1 | BH 20-200 | 4 | 20 | 4 | 20 | 6 | 125 | rstali | (g/cm3) | 7.85 | [15 empty] | 17 | BETARD HCU 160 | 6 | 185493 | 12689 | 109359 | 110 | 189 | 160 | 2.16 | 0.13556 | wartości - obliczenia z przekroju | 2.2956 | 0.012689 | 0.025378 | 0.025378 | 0.63445 | 0.85651 | 1.2689 | 1.713
2 | BH 20-250 | 5 | 20 | 5 | 20 | 8 | 125 | Ea | GPa | 210 | [15 empty] | 18 | BETARD HCU 200 | 6 | 231867 | 18319 | 121953 | 150 | 189 | 200 | 2.48 | 0.16944 | wartości - obliczenia z przekroju | 2.6494 | 0.018319 | 0.036638 | 0.036638 | 0.91595 | 1.2365 | 1.8319 | 2.4731
3 | BH 20-300 | 6 | 20 | 6 | 20 | 8 | 125 | [18 empty] | 19 | BETARD HCU 265 | 5 | 306681 | 28968 | 161841 | 195 | 224 | 265 | 3.23 | 0.23581 | wartości - obliczenia z przekroju | 3.4658 | 0.028968 | 0.057936 | 0.057936 | 1.4484 | 1.9553 | 2.8968 | 3.9107
4 | BH 27-300 | 4 | 25 | 4 | 16 | 8 | 125 | EN 10025-3 | t ≤ 40 mm |  | 40 < t ≤ 80 mm | [14 empty] | 20 | BETARD HCU 320 | 4 | 369165 | 44637 | 190617 | 240 | 286 | 320 | 3.73 | 0.30906 | wartości - obliczenia z przekroju | 4.0391 | 0.044637 | 0.089274 | 0.089274 | 2.2319 | 3.013 | 4.4637 | 6.026
5 | BH 27-350 | 7 | 25 | 7 | 25 | 8 | 125 |  | fy [MPa] | fu [MPa] | fy [MPa] | fu [MPa] | [13 empty] | 21 | BETARD HCU 400 | 4 | 460845 | 59756 | 221821 | 320 | 282 | 400 | 4.26 | 0.39906 | wartości - obliczenia z przekroju | 4.6591 | 0.059756 | 0.11951 | 0.11951 | 2.9878 | 4.0335 | 5.9756 | 8.0671
6 | BH 27-450 | 6 | 32 | 6 | 16 | 8 | 125 | S 275 N/NL | 275 | 390 | 255 | 370 | [13 empty] | 22 | BETARD HCU 500 | 4 | 575445 | 75264 | 274389 | 410 | 275 | 500 | 5.17 | 0.51156 | wartości - obliczenia z przekroju | 5.6816 | 0.075264 | 0.15053 | 0.15053 | 3.7632 | 5.0803 | 7.5264 | 10.1606
7 | BH 32-350 | 6 | 25 | 6 | 25 | 8 | 125 | S 355 N/NL | 355 | 490 | 335 | 470 | [13 empty] | 23 | FABUD WKB HC160
8 | BH 32-400 | 6 | 32 | 6 | 16 | 8 | 125 | S 420 N/NL | 420 | 520 | 390 | 520 | [13 empty] | 24 | FABUD WKB HC200
9 | BH 32-450 | 6 | 32 | 6 | 16 | 8 | 125 | S 460 N/NL | 460 | 540 | 430 | 540 | [13 empty] | 25 | FABUD WKB HC220
10 | BH 40-400 | 7 | 25 | 7 | 25 | 8 | 125 | [18 empty] | 26 | FABUD WKB HC265
11 | BH 40-450 | 8 | 25 | 8 | 25 | 8 | 125 | [18 empty] | 27 | FABUD WKB HC320
12 | BH 40-500 | 9 | 25 | 7 | 32 | 8 | 125 | [18 empty] | 28 | FABUD WKB HC400
13 | BH 45-400 | 7 | 25 | 7 | 25 | 8 | 125 | [18 empty] | 29 | FABUD WKB HC500
14 | BH 45-450 | 8 | 25 | 8 | 25 | 8 | 125 | [18 empty] | 30 | BUDIZOL HCS160
15 | BH 45-500 | 9 | 25 | 7 | 32 | 8 | 125 | [18 empty] | 31 | BUDIZOL HCS200
16 | BH 50-500 | 8 | 25 | 8 | 25 | 8 | 125 | [18 empty] | 32 | BUDIZOL HCS265
17 | BH 50-550 | 9 | 25 | 9 | 25 | 8 | 125 | [18 empty] | 33 | BUDIZOL HCS320
18 | BH 50-650 | 10 | 25 | 8 | 32 | 8 | 125 | [18 empty] | 34 | BUDIZOL HCS400
PRZEKRÓJ STALOWY
STAL ZBROJENIOWA
pole wyboru danych | Oznaczenie produktu | Przekrój stalowy
1 | Belka hybrydowa | środnik [mm] |  | półka dolna [mm] |  |  |  | gs | ( - ) | 1.15
1 - katalog, 2 - z ręki |  | hs [mm] | ts [mm] | B [mm] | Bf [mm] | tf [mm] |  | rstali | (g/cm3) | 7.85
1 | BH 20-200 | 160 | 8 | 456 | 120 | 12 |  | Es | GPa | 200
2 | BH 20-250 | 160 | 8 | 506 | 120 | 12
3 | BH 20-300 | 160 | 8 | 556 | 120 | 12 | [19 empty] | ZBROJENIE
4 | BH 27-300 | 205 | 8 | 596 | 140 | 12 |  |  | fsk [MPa]
5 | BH 27-350 | 205 | 8 | 646 | 140 | 12 |  | B500B | 500 | [16 empty] | pole wyboru pręta
6 | BH 27-450 | 205 | 8 | 746 | 140 | 12 | [19 empty] | 1
7 | BH 32-350 | 255 | 8 | 706 | 170 | 12
8 | BH 32-400 | 255 | 8 | 756 | 170 | 12 | [19 empty] | pole wyboru danych
9 | BH 32-450 | 255 | 8 | 806 | 170 | 15 |  | SPOINY | [17 empty] | 1
10 | BH 40-400 | 300 | 8 | 756 | 170 | 15 | [19 empty] | 1 - katalog, 2 - z ręki
11 | BH 40-450 | 300 | 6 | 802 | 170 | 12 |  | gM2 | ( - ) | 1.25
12 | BH 40-500 | 300 | 6 | 852 | 170 | 12 |  | fu | MPa | 540 | [16 empty] | średnica pręta | pole przekroju | pole przekroju
13 | BH 45-400 | 300 | 10 | 760 | 170 | 15 | [20 empty] | [mm] | [mm2] | [cm2]
14 | BH 45-450 | 300 | 6 | 802 | 170 | 12 | [19 empty] | 1 | 8 | 50.2655 | 0.50265
15 | BH 45-500 | 300 | 6 | 852 | 170 | 12 | [19 empty] | 2 | 10 | 78.5398 | 0.7854
16 | BH 50-500 | 350 | 10 | 860 | 170 | 15 | [19 empty] | 3 | 12 | 113.0973 | 1.131
17 | BH 50-550 | 350 | 6 | 902 | 170 | 15 | [19 empty] | 4 | 16 | 201.0619 | 2.0106
18 | BH 50-650 | 350 | 6 | 1002 | 170 | 15
BOLCE
pole wyboru danych | Oznaczenie produktu | Bolec spęczniony
1 | Belka hybrydowa | Typ bolca KB … | Odległość od dolnej półki - hKB [mm] | Rozstaw bolców - aKB [mm] | długość bolca hsc [mm]
1 - katalog, 2 - z ręki
1 | BH 20-200 | 19 | 100 | 125 | 100
2 | BH 20-250 | 19 | 100 | 125 | 100
3 | BH 20-300 | 19 | 100 | 125 | 100
4 | BH 27-300 | 19 | 105 | 125 | 100
5 | BH 27-350 | 19 | 105 | 125 | 100
6 | BH 27-450 | 19 | 105 | 125 | 100
7 | BH 32-350 | 22 | 130 | 125 | 100
8 | BH 32-400 | 22 | 130 | 125 | 100
9 | BH 32-450 | 22 | 130 | 125 | 100
10 | BH 40-400 | 22 | 150 | 125 | 100
11 | BH 40-450 | 22 | 150 | 125 | 100
12 | BH 40-500 | 22 | 150 | 125 | 100
13 | BH 45-400 | 22 | 150 | 125 | 100
14 | BH 45-450 | 22 | 150 | 125 | 100
15 | BH 45-500 | 22 | 150 | 125 | 100
16 | BH 50-500 | 25 | 200 | 125 | 125
17 | BH 50-550 | 25 | 200 | 125 | 125
18 | BH 50-650 | 25 | 200 | 125 | 125

## DRUK - wyciąg z obliczeń
BHM 32-450-7500
długość obliczeniowa belki [m] |  |  | 7.5
przekrój stalowy
stal budowlana |  | S 460 N/NL
półka dolna |  | B [mm] | 806 |  | środnik |  | hs [mm] | 255
|  | Bf [mm] | 170 |  |  |  | ts [mm] | 8
|  | tf [mm] | 15 |  | przewyższenie |  | fu [mm] | 25
przekrój żelbetowy
beton | C60/75 |  |  |  | stal zbrojeniowa |  | B500B
korpus |  | Hc [mm] | 320 |  | zbrojenie górne Asg |  | 6 φ 32
|  | Bc [mm] | 450 |  | zbrojenie dolne Asd |  | 6 φ 16
otulina górna [mm] |  | ag [mm] | 20 |  | strzemiona |  | φ 8 / 125
otulina dolna [mm] |  | ad [mm] | 30 |  | zbrojenie zszyw. Asl |  | min. 2,26 cm2/m
obciążenia na belkę w stanie użytkowania
stałe, charakteryst. |  | gL [kN/m] | 57.7043 |  | nośność na ścinanie |  | VRd [kN] | 832
zmienne, charakteryst. |  | qL [kN/m] | 63.2 |  | nośność na zginanie |  | MRd [kNm] | 1549
klasa odporności ogniowej |  |  | R120
dokumenty odniesienia: | [6 empty] | PFEIFER Steel Production Poland Wrocławska 68, 55-330 Krępice, Poland biuro.pspp@pfeifer.pl
ITB-KOT-2017/0032 (wyd. 1)
KDWU/BH/1-02/2017
Treści zawarte w niniejszym opracowaniu stanowią wyłączną własność PFEIFER Steel Production Poland i moga być stosowane, powielane oraz udostępniane osobom trzecim jedynie na podstawie pisemnego zezwolenia ww. firmy z zastrzeżeniem wszelkich skutków prawnych.
|  |  | Opr. | W. Radkiewicz |  | projekt: | miasto / nazwa inwestycji
|  |  | Spr. | J. Derysz
|  |  | Zał. |  |  | PFEIFER Hybridbeam BHM 32-450-7500
|  |  | data | 2018-11-07
wyciąg z obliczeń statycznych

## DRUK - produkcja
BHM 32-450-7500
stal bud. | S 460 N/NL |  |  |  | ORIENTACYJNE ILOŚCI MATERIAŁOWE:
półka dolna |  | B [mm] | 806 |  |  |  | grubość [mm] | powierz.[m2] | ciężar [kg]
|  | Bf [mm] | 170 |  |  | półka | 15 | 6.045 | 711.7987
|  | tf [mm] | 15 |  |  | środniki | 8 | 3.825 | 240.21
środnik |  | hs [mm] | 255 |  |  |  |  | suma [kg] | 952.0087
|  | ts [mm] | 8
przewyższenie |  | fu [mm] | 25
beton | C60/75 | [7 empty] | objętość [m3]
korpus |  | Hc [mm] | 320 |  |  |  |  | beton C60/75 | 1.08
|  | Bc [mm] | 450
otulina górna [mm] |  | cvg [mm] | 20
otulina dolna [mm] |  | cvd [mm] | 30
zbrojenie | B500B |  |  |  | średnica | długość [m] | ilość [szt] | dług . całk [m] | ciężar [kg]
zbrojenie górne Asg |  | 6 φ 32 |  |  | 32 | 7.5 | 6 | 45 | 284.1005
zbrojenie dolne Asd |  | 6 φ 16 |  |  | 16 | 7.5 | 6 | 45 | 71.0251
strzemiona |  | φ 8 / 125 |  |  | 8 | 1.288 | 60 | 77.28 | 30.4935
[8 empty] | suma [kg] | 385.6191
wymiary strzemion
[5 empty] | bstrz [mm] | 382 | hstrz [mm] | 262
wymiary strzemion zweryfikować z rysunkiem konstrukcyjnym belki!
trzpienie zespalające
średnica trzpienia [mm] |  | d [mm] | 22 |  |  |  | d [mm] | długość [mm] | ilość [szt]
długość trzpienia [mm] |  | hSC [mm] | 100 |  |  | trzpienie | 22 | 100 | 60
odległość od dolnej półki [mm] |  | hKB [mm] | 130
rozstaw trzpieni w belce [mm] |  | aKB [mm] | 125
długość obliczeniowa belki | [7 empty] | PFEIFER Steel Production Poland Wrocławska 68, 55-330 Krępice, Poland biuro.pspp@pfeifer.pl
LHB [m] | 7.5
UWAGA: rzeczywista długość belki na podst. rys.konstrukcji
Treści zawarte w niniejszym opracowaniu stanowią wyłączną własność PFEIFER Steel Production Poland i moga być stosowane, powielane oraz udostępniane osobom trzecim jedynie na podstawie pisemnego zezwolenia ww. firmy z zastrzeżeniem wszelkich skutków prawnych.
klasa odporności ogniowej |  |  | Opr. | W. Radkiewicz |  |  | projekt: | miasto / nazwa inwestycji
R120 |  |  | Spr. | J. Derysz
|  |  | Zał. |  |  |  | PFEIFER Hybridbeam BHM 32-450-7500
|  |  | data | 2018-11-07
wyciąg z obliczeń statycznych